## Sheet1
广元市实验中学教职工宿舍门卫室修建预算表
2021年11月 日
序号 | 项 目 | 内 容 | 单位 | 数量 | 单 价 （元） | 金 额 （元） | 备 注
1 | 砖墙撤除 | 尺寸：6m*2.4m*0.24 | ㎡ | 3.5
2 | 挖沟槽土方 | 条形基础，符合设计要求 | ㎡ | 6.5
3 | 混泥土条形基础 | 1.混凝土种类：商品混凝土 2.混凝土强度等级：C30 | m³ | 4.5
4 | 实心砖墙 | 1.砖品种、规格、强度等级：烧结页岩实心砖 2.墙体类型：女儿墙 3.砂浆强度等级：M7.5干混砂浆 | m³ | 18.5
5 | 墙面抹灰 | 1.基层类型 ：砖基层 2.抹灰厚度、材料种类 ：15mm厚M15干混砂浆 | ㎡ | 158
6 | 地板砖 | 1.基层 ：刷水泥浆一道 2.找平层层厚度、砂浆配合比：20厚M15干混地面砂浆找平层 3.结合层厚度、砂浆配合比 ：20厚M20干混地面砂浆结合层，表面撒纯水泥（洒适量清水） 4.面层材料品种、规格、颜色 ：铺贴600*600防滑地砖 | m³ | 10
7 | 卫生间地板砖 | 1.找平层层厚度、砂浆配合比：20厚M15干混地面砂浆找平层 2.结合层厚度、砂浆配合比 ：20厚M20干混地面砂浆结合层，表面撒纯水泥（洒适量清水） 3.面层材料品种、规格、颜色 ：铺贴300*300防滑地砖 | m³ | 3
8 | 立面白色瓷砖 | 1.10厚1:3水泥砂浆打底扫毛，分两次抹 1.8厚1:2水泥砂浆粘结层 4.300*600白色釉面砖 5.白水泥或瓷砖勾缝剂擦缝 | ㎡ | 7
9 | 文化砖 | 1.10厚1:3水泥砂浆打底扫毛，分两次抹 2.8厚1:2水泥砂浆粘结层 4.400*200灰色文化砖 5.白水泥或瓷砖勾缝剂擦缝。 | ㎡ | 30.5
10 | 塑料扣板吊顶 | 尺寸：4.6m*2.5m，300宽PVC塑钢顶板 | ㎡ | 12
11 | 合成树脂瓦屋面 | 1.尺寸：6m*4.2m，厚度：3mm 2.合成树脂瓦，采用60mm*40mm**3mm镀锌管制作屋架，间距960mm。 | ㎡ | 26
12 | 乳胶漆 | 1.腻子种类：成品腻子膏 一般型 2.刮腻子要求：两遍腻子磨光 3.涂料品种、喷刷遍数：无机涂料，两遍喷刷。 | ㎡ | 60
13 | 聚乙烯丙纶复合防水卷材 | 1.卷材品种、规格、厚度 ：聚乙烯丙纶复合防水卷材 300g/m2 | ㎡ | 22
14 | 防护门 | 1.门框或扇外围尺寸：860*2100 2.门框、扇材质：门扇钢板厚度1mm，高温烤漆。 | ㎡ | 1
15 | 钛合金门 | 1.门代号及洞口尺寸：M0821 2.门框或扇外围尺寸：800*2100 3.门框、扇材质：铝合金门 | ㎡ | 1
16 | 成品铝合金窗 | 1.尺寸：1.5m*1.5m，1.2m*1.5m，0.8m*0.6m三个 2.框、扇材质 ：隔热铝合金，开启方式按设计。 | ㎡ | 4.5
17 | 铁艺大门 | 尺寸：3.8m*2.4m，材料采用50mm*3mm、40mm*2mm、30mm*2mm方管 | m | 10
18 | PVC排水管（DN100） | 1.安装部位:室内 2.输送介质:排水 3.材质:UPVC 4.型号、规格:DN100mm 5.连接方式：粘接连接 | m | 24
19 | PVC截止阀 DN25 |  | 个 | 2
20 | PPR水管 DN25 |  | m | 8
21 | 蹲式大便器、低水箱 | 1.材质：陶瓷 2.组装方式：蹲式 低水箱 3.型号、规格：MLD-5802 | 组 | 1
22 | 电安装 | 室内安装配电箱、电表、漏电开关、插座主线4mm²铜芯线，插座3个，照明LED日光灯灯1盏、卫生间1盏，开关2个。 | 项 | 1
23 | 洗手台 | 现场制作。 | 组 | 1
24 | 搭架费 |  | 项 | 1
25 | 建渣外运 |  | 项 | 1
26 | 税 金 | 按工程造价3%计算。 | 项 | 0.03
27 | 合 计
报价单位： 联系人及电话：